## Mesa 6
Estado | Id. de inventario | Nombre | Descripción | Código de barras | Cantidad | SICPat | ¿0K?
1 | IN0001 | Fuente de alimentación de corriente contínua regulada de 0 a 600 V | Fuente de CC regulada 0 - 600 Volts |  | 1 |  | Sí
1 | IN0002 | Cable de fuente a 220V | Cable aterrizado de fuente 1.5m |  | 1 | 0 | Sí
1 | IN0003 | Adaptador de cable | Adaptador de 220V a 127V 3.5x4.5x1.5 cm |  | 1 | 0 | Sí
1 | IN0004 | Medidor de campo eléctrico Sistema Prof. Dr. Ing. Kleinwätcher | Medidor de campo eléctrico 15x7.5x7.5cm Sistema PhD. Kleinwätcher Rango de voltaje 10 - 1000V Intensidad de campo eléctrico 1 - 100 kV/m | 94283600221995 | 1 | C3K000 I06040199686 0022 1995 | Sí
1 | IN0005 | Cable conector banana-banana | Cable de conexión con conectores macho tipo banana - hembra 32A, 1001 mm rojo |  | 2 |  | Sí
1 | IN0006 | Cable conector banana-banana | Cable de conexión con conectores macho tipo banana - hembra 32A, 1001 mm azul |  | 2 |  | Sí
1 | IN0007 | Cable conector banana-banana | Cable de conexión con conectores macho tipo banana - hembra 32A, 1001 mm amarillo |  | 1 |  | Sí
1 | IN0008 | Cable conector banana-banana | Cable de conexión con conectores macho tipo banana - hembra 32A, 850mm azul |  | 1 |  | Sí
1 | IN0009 | Cable conector banana-banana | Cable de conexión con conectorres macho (extraíbles) tipo banana - hembra 32A, 850 mm rojo |  | 2 |  | Sí
1 | IN0010 | Riel | Riel graduado de 600x81x31 mm con guía tipo cola de milano |  | 1 |  | Sí
1 | IN0011 | Travesaño de altura ajustable | Travesaño piramidal de 240x223 mm para base de riel 240x30x50 mm con dos barrenos de 90 mm |  | 2 |  | Sí
1 | IN0012 | Base de pedestal | Base para pedestal ajustable para guía de cola de milano 110x30x105 mm |  | 2 |  | Sí
1 | IN0013 | Tornillo filister allen c/arandela | Tornillo acero inoxidable martensítico filister 47.5x13 mm p/llave allen de 6x3 mm; Paso diametral 6 mm (20 roscas por pulgada); diám. ext. 80 mm; rosca estándar |  | 4 |  | Sí
1 | IN0014 | Poste para pedestal | Poste de acero inoxidable martensítico maquinado sin bordes ni rebabas 250 (Longitud) x 10mm (diámetro) |  | 1 |  | Sí
1 | IN0015 | Poste roscado para pedestal con entrada de conector tipo macho-banana | Poste de acero inoxidable martensítico maquinado sin bordes ni rebabas 155.10 (Longitud) x 10mm (diámetro) |  | 1 |  | Sí
1 | IN0016 | Poste de acrílico | Poste de acrílico 200mm (Longitud) x 16 mm (diámetro mayor), 10 mm (diámetro menor) con inserto de latón para conectores macho tipo banana y tornillo de sujección de cabeza avellanada plana de 8 mm longitud cuerda fina |  | 1 |  | Sí
1 | IN0017 | Placa cuadrada con ranura para medidor de campo eléctrico | Placa de aluminio de 283x283x4.5 mm con barreno para medidor de campo eléctrico de 55 mm de diámetro y barrenos para dos tornillos de sujección de 8 mm (diam) con bujes de aluminio para sujección del medidor de campo eléctrico. |  | 1 |  | Sí
1 | IN0018 | Placa cuadrada con barreno para poste de acrílico | Placa de aluminio de 283x283x4.5 mm con barreno avellanado para sujección de poste de acrílico de 4 mm de diámetro. |  | 1 |  | Sí
1 | IN0019 | Resistor | Resistor de 10 MW tipo macho banana - hembra |  | 1 |  | Sí
1 | IN0020 | Multímetro Steren | Multímetro de auto rango DMM Steren MUL-285 | 43626400442010 | 1 | O2K000 I06060038808 0044 2010 | Sí
1 | IN0021 | Multímetro Steren | Multímetro de auto rango DMM Steren MUL-285 | 43626400452010 | 1 | O2K000 I06060038808 0045 2010 | Sí
1 | IN0022 | Soporte tipo cruceta | Soporte tipo cruceta de acero maquinado, pintado en color negro con dos tornillos tipo mariposa para poste pedestal de accesorios. |  | 1 |  | Sí
0
-1
Inventario práctica EM, Mesa 6
Instituto Politécnico Nacional
Escuela Superior de Cómputo

## Mesa 5
Estado | Id. de inventario | Nombre | Descripción | Código de barras | Cantidad | SICPat | ¿0K? | Columna1
1 | FBA-LAB-00020 | Fuente de alimentación de corriente contínua regulada de 0 a 600 V | Fuente de CC regulada 0 - 600 Volts |  | 1 | 13672-93 22000618917 |  | Sí
1 |  | Cable de fuente a 220V | Cable aterrizado de fuente 1.5m |  | 1 |  | 0 | Sí
1 |  | Adaptador de cable | Adaptador de 220V a 127V 3.5x4.5x1.5 cm |  | 1 |  | 0 | Sí
1 |  | Medidor de campo eléctrico Sistema Prof. Dr. Ing. Kleinwätcher | Medidor de campo eléctrico 15x7.5x7.5cm Sistema PhD. Kleinwätcher Rango de voltaje 10 - 1000V Intensidad de campo eléctrico 1 - 100 kV/m | 94283600221995 | 1 | 11500.20 02411119 | C3K000 I06040199686 0022 1995 | Sí
1 |  | Cable conector banana-banana | Cable de conexión con conectores macho tipo banana - hembra 32A, 1111.5 mm rojo |  | 2 |  |  | Sí
1 |  | Cable conector banana-banana | Cable de conexión con conectores macho tipo banana - hembra 32A, 1111.5 mm azul |  | 1 |  |  | Sí
1 |  | Cable conector banana-banana | Cable de conexión con conectores macho tipo banana - hembra 32A, 1111.5 mm amarillo |  | 2 |  |  | Sí
1 |  | Cable conector banana-banana | Cable de conexión con conectores macho tipo banana - hembra 32A, 850mm azul |  | 2 |  |  | Sí
1 |  | Cable conector banana-banana | Cable de conexión con conectorres macho (extraíbles) tipo banana - hembra 32A, 850 mm rojo |  | 0 |  |  | Sí
1 |  | Riel | Riel graduado de 600x81x31 mm con guía tipo cola de milano |  | 1 | 08283-00 2419 00607751 |  | Sí
1 |  | Travesaño de altura ajustable | Travesaño piramidal de 240x223 mm para base de riel 240x30x50 mm con dos barrenos de 90 mm |  | 2 |  |  | Sí
1 |  | Base de pedestal | Base para pedestal ajustable para guía de cola de milano 110x30x105 mm |  | 2 |  |  | Sí
1 |  | Tornillo filister allen c/arandela | Tornillo acero inoxidable martensítico filister 47.5x13 mm p/llave allen de 6x3 mm; Paso diametral 6 mm (20 roscas por pulgada); diám. ext. 80 mm; rosca estándar |  | 4 |  |  | Sí
1 |  | Poste para pedestal | Poste de acero inoxidable martensítico maquinado sin bordes ni rebabas 250 (Longitud) x 10mm (diámetro) |  | 1 |  |  | Sí
1 |  | Poste roscado para pedestal con entrada de conector tipo macho-banana | Poste de acero inoxidable martensítico maquinado sin bordes ni rebabas 155.10 (Longitud) x 10mm (diámetro) |  | 1 |  |  | Sí
1 |  | Poste de acrílico | Poste de acrílico 200mm (Longitud) x 16 mm (diámetro mayor), 10 mm (diámetro menor) con inserto de latón para conectores macho tipo banana y tornillo de sujección de cabeza avellanada plana de 8 mm longitud cuerda fina |  | 1 |  |  | Sí
1 |  | Placa cuadrada con ranura para medidor de campo eléctrico | Placa de aluminio de 283x283x4.5 mm con barreno para medidor de campo eléctrico de 55 mm de diámetro y barrenos para dos tornillos de sujección de 8 mm (diam) con bujes de aluminio para sujección del medidor de campo eléctrico. |  | 1 |  |  | Sí
1 |  | Placa cuadrada con barreno para poste de acrílico | Placa de aluminio de 283x283x4.5 mm con barreno avellanado para sujección de poste de acrílico de 4 mm de diámetro. |  | 1 |  |  | Sí
1 |  | Resistor | Resistor de 10 MW tipo macho banana - hembra |  | 1 |  |  | Sí
1 | FBA-LAB-00007 | Multímetro PeakTech | Multímetro digital de auto rango PeakTech 2005 |  | 1 | 09/2018 095577842 |  | Sí
1 | FBA-LAB-00015 | Multímetro Steren | Multímetro digital de auto rango DMM Steren MUL-285 | 43526400472010 | 1 |  | O2K000 I06060038808 0047 2010 | Sí
1 |  | Soporte tipo cruceta | Soporte tipo cruceta de acero maquinado, pintado en color negro con dos tornillos tipo mariposa para poste pedestal de accesorios. |  | 1 |  |  | Sí
0
-1
Inventario práctica EM, Mesa 1
Instituto Politécnico Nacional
Escuela Superior de Cómputo

## Mesa 4
Estado | Id. de inventario | Nombre | Descripción | Código de barras | Cantidad | SICPat | ¿0K?
1 | IN0001 | Fuente de alimentación de corriente contínua regulada de 0 a 600 V | Fuente de CC regulada 0 - 600 Volts |  | 1 |  | Sí
1 | IN0002 | Cable de fuente a 220V | Cable aterrizado de fuente 1.5m |  | 1 | 0 | Sí
1 | IN0003 | Adaptador de cable | Adaptador de 220V a 127V 3.5x4.5x1.5 cm |  | 1 | 0 | Sí
1 | IN0004 | Medidor de campo eléctrico Sistema Prof. Dr. Ing. Kleinwätcher | Medidor de campo eléctrico 15x7.5x7.5cm Sistema PhD. Kleinwätcher Rango de voltaje 10 - 1000V Intensidad de campo eléctrico 1 - 100 kV/m | 94283600221995 | 1 | C3K000 I06040199686 0022 1995 | Sí
1 | IN0005 | Cable conector banana-banana | Cable de conexión con conectores macho tipo banana - hembra 32A, 1001 mm rojo |  | 2 |  | Sí
1 | IN0006 | Cable conector banana-banana | Cable de conexión con conectores macho tipo banana - hembra 32A, 1001 mm azul |  | 2 |  | Sí
1 | IN0007 | Cable conector banana-banana | Cable de conexión con conectores macho tipo banana - hembra 32A, 1001 mm amarillo |  | 1 |  | Sí
1 | IN0008 | Cable conector banana-banana | Cable de conexión con conectores macho tipo banana - hembra 32A, 850mm azul |  | 1 |  | Sí
1 | IN0009 | Cable conector banana-banana | Cable de conexión con conectorres macho (extraíbles) tipo banana - hembra 32A, 850 mm rojo |  | 2 |  | Sí
1 | IN0010 | Riel | Riel graduado de 600x81x31 mm con guía tipo cola de milano |  | 1 |  | Sí
1 | IN0011 | Travesaño de altura ajustable | Travesaño piramidal de 240x223 mm para base de riel 240x30x50 mm con dos barrenos de 90 mm |  | 2 |  | Sí
1 | IN0012 | Base de pedestal | Base para pedestal ajustable para guía de cola de milano 110x30x105 mm |  | 2 |  | Sí
1 | IN0013 | Tornillo filister allen c/arandela | Tornillo acero inoxidable martensítico filister 47.5x13 mm p/llave allen de 6x3 mm; Paso diametral 6 mm (20 roscas por pulgada); diám. ext. 80 mm; rosca estándar |  | 4 |  | Sí
1 | IN0014 | Poste para pedestal | Poste de acero inoxidable martensítico maquinado sin bordes ni rebabas 250 (Longitud) x 10mm (diámetro) |  | 1 |  | Sí
1 | IN0015 | Poste roscado para pedestal con entrada de conector tipo macho-banana | Poste de acero inoxidable martensítico maquinado sin bordes ni rebabas 155.10 (Longitud) x 10mm (diámetro) |  | 1 |  | Sí
1 | IN0016 | Poste de acrílico | Poste de acrílico 200mm (Longitud) x 16 mm (diámetro mayor), 10 mm (diámetro menor) con inserto de latón para conectores macho tipo banana y tornillo de sujección de cabeza avellanada plana de 8 mm longitud cuerda fina |  | 1 |  | Sí
1 | IN0017 | Placa cuadrada con ranura para medidor de campo eléctrico | Placa de aluminio de 283x283x4.5 mm con barreno para medidor de campo eléctrico de 55 mm de diámetro y barrenos para dos tornillos de sujección de 8 mm (diam) con bujes de aluminio para sujección del medidor de campo eléctrico. |  | 1 |  | Sí
1 | IN0018 | Placa cuadrada con barreno para poste de acrílico | Placa de aluminio de 283x283x4.5 mm con barreno avellanado para sujección de poste de acrílico de 4 mm de diámetro. |  | 1 |  | Sí
1 | IN0019 | Resistor | Resistor de 10 MW tipo macho banana - hembra |  | 1 |  | Sí
1 | IN0020 | Multímetro Steren | Multímetro de auto rango DMM Steren MUL-285 | 43626400442010 | 1 | O2K000 I06060038808 0044 2010 | Sí
1 | IN0021 | Multímetro Steren | Multímetro de auto rango DMM Steren MUL-285 | 43626400452010 | 1 | O2K000 I06060038808 0045 2010 | Sí
1 | IN0022 | Soporte tipo cruceta | Soporte tipo cruceta de acero maquinado, pintado en color negro con dos tornillos tipo mariposa para poste pedestal de accesorios. |  | 1 |  | Sí
0
-1
Inventario práctica EM, Mesa 4
Instituto Politécnico Nacional
Escuela Superior de Cómputo

## Mesa 3
Estado | Id. de inventario | Nombre | Descripción | Código de barras | Cantidad | SICPat | ¿0K?
1 | IN0001 | Fuente de alimentación de corriente contínua regulada de 0 a 600 V | Fuente de CC regulada 0 - 600 Volts |  | 1 |  | Sí
1 | IN0002 | Cable de fuente a 220V | Cable aterrizado de fuente 1.5m |  | 1 | 0 | Sí
1 | IN0003 | Adaptador de cable | Adaptador de 220V a 127V 3.5x4.5x1.5 cm |  | 1 | 0 | Sí
1 | IN0004 | Medidor de campo eléctrico Sistema Prof. Dr. Ing. Kleinwätcher | Medidor de campo eléctrico 15x7.5x7.5cm Sistema PhD. Kleinwätcher Rango de voltaje 10 - 1000V Intensidad de campo eléctrico 1 - 100 kV/m | 94283600221995 | 1 | C3K000 I06040199686 0022 1995 | Sí
1 | IN0005 | Cable conector banana-banana | Cable de conexión con conectores macho tipo banana - hembra 32A, 1001 mm rojo |  | 2 |  | Sí
1 | IN0006 | Cable conector banana-banana | Cable de conexión con conectores macho tipo banana - hembra 32A, 1001 mm azul |  | 2 |  | Sí
1 | IN0007 | Cable conector banana-banana | Cable de conexión con conectores macho tipo banana - hembra 32A, 1001 mm amarillo |  | 1 |  | Sí
1 | IN0008 | Cable conector banana-banana | Cable de conexión con conectores macho tipo banana - hembra 32A, 850mm azul |  | 1 |  | Sí
1 | IN0009 | Cable conector banana-banana | Cable de conexión con conectorres macho (extraíbles) tipo banana - hembra 32A, 850 mm rojo |  | 2 |  | Sí
1 | IN0010 | Riel | Riel graduado de 600x81x31 mm con guía tipo cola de milano |  | 1 |  | Sí
1 | IN0011 | Travesaño de altura ajustable | Travesaño piramidal de 240x223 mm para base de riel 240x30x50 mm con dos barrenos de 90 mm |  | 2 |  | Sí
1 | IN0012 | Base de pedestal | Base para pedestal ajustable para guía de cola de milano 110x30x105 mm |  | 2 |  | Sí
1 | IN0013 | Tornillo filister allen c/arandela | Tornillo acero inoxidable martensítico filister 47.5x13 mm p/llave allen de 6x3 mm; Paso diametral 6 mm (20 roscas por pulgada); diám. ext. 80 mm; rosca estándar |  | 4 |  | Sí
1 | IN0014 | Poste para pedestal | Poste de acero inoxidable martensítico maquinado sin bordes ni rebabas 250 (Longitud) x 10mm (diámetro) |  | 1 |  | Sí
1 | IN0015 | Poste roscado para pedestal con entrada de conector tipo macho-banana | Poste de acero inoxidable martensítico maquinado sin bordes ni rebabas 155.10 (Longitud) x 10mm (diámetro) |  | 1 |  | Sí
1 | IN0016 | Poste de acrílico | Poste de acrílico 200mm (Longitud) x 16 mm (diámetro mayor), 10 mm (diámetro menor) con inserto de latón para conectores macho tipo banana y tornillo de sujección de cabeza avellanada plana de 8 mm longitud cuerda fina |  | 1 |  | Sí
1 | IN0017 | Placa cuadrada con ranura para medidor de campo eléctrico | Placa de aluminio de 283x283x4.5 mm con barreno para medidor de campo eléctrico de 55 mm de diámetro y barrenos para dos tornillos de sujección de 8 mm (diam) con bujes de aluminio para sujección del medidor de campo eléctrico. |  | 1 |  | Sí
1 | IN0018 | Placa cuadrada con barreno para poste de acrílico | Placa de aluminio de 283x283x4.5 mm con barreno avellanado para sujección de poste de acrílico de 4 mm de diámetro. |  | 1 |  | Sí
1 | IN0019 | Resistor | Resistor de 10 MW tipo macho banana - hembra |  | 1 |  | Sí
1 | IN0020 | Multímetro Steren | Multímetro de auto rango DMM Steren MUL-285 | 43626400442010 | 1 | O2K000 I06060038808 0044 2010 | Sí
1 | IN0021 | Multímetro Steren | Multímetro de auto rango DMM Steren MUL-285 | 43626400452010 | 1 | O2K000 I06060038808 0045 2010 | Sí
1 | IN0022 | Soporte tipo cruceta | Soporte tipo cruceta de acero maquinado, pintado en color negro con dos tornillos tipo mariposa para poste pedestal de accesorios. |  | 1 |  | Sí
0
-1
Inventario práctica EM, Mesa 3
Instituto Politécnico Nacional
Escuela Superior de Cómputo

## Mesa 2
Estado | Id. de inventario | Nombre | Descripción | Código de barras | Cantidad | SICPat | ¿0K?
1 | IN0001 | Fuente de alimentación de corriente contínua regulada de 0 a 600 V | Fuente de CC regulada 0 - 600 Volts |  | 1 |  | Sí
1 | IN0002 | Cable de fuente a 220V | Cable aterrizado de fuente 1.5m |  | 1 | 0 | Sí
1 | IN0003 | Adaptador de cable | Adaptador de 220V a 127V 3.5x4.5x1.5 cm |  | 1 | 0 | Sí
1 | IN0004 | Medidor de campo eléctrico Sistema Prof. Dr. Ing. Kleinwätcher | Medidor de campo eléctrico 15x7.5x7.5cm Sistema PhD. Kleinwätcher Rango de voltaje 10 - 1000V Intensidad de campo eléctrico 1 - 100 kV/m | 94283600221995 | 1 | C3K000 I06040199686 0022 1995 | Sí
1 | IN0005 | Cable conector banana-banana | Cable de conexión con conectores macho tipo banana - hembra 32A, 1001 mm rojo |  | 2 |  | Sí
1 | IN0006 | Cable conector banana-banana | Cable de conexión con conectores macho tipo banana - hembra 32A, 1001 mm azul |  | 2 |  | Sí
1 | IN0007 | Cable conector banana-banana | Cable de conexión con conectores macho tipo banana - hembra 32A, 1001 mm amarillo |  | 1 |  | Sí
1 | IN0008 | Cable conector banana-banana | Cable de conexión con conectores macho tipo banana - hembra 32A, 850mm azul |  | 1 |  | Sí
1 | IN0009 | Cable conector banana-banana | Cable de conexión con conectorres macho (extraíbles) tipo banana - hembra 32A, 850 mm rojo |  | 2 |  | Sí
1 | IN0010 | Riel | Riel graduado de 600x81x31 mm con guía tipo cola de milano |  | 1 |  | Sí
1 | IN0011 | Travesaño de altura ajustable | Travesaño piramidal de 240x223 mm para base de riel 240x30x50 mm con dos barrenos de 90 mm |  | 2 |  | Sí
1 | IN0012 | Base de pedestal | Base para pedestal ajustable para guía de cola de milano 110x30x105 mm |  | 2 |  | Sí
1 | IN0013 | Tornillo filister allen c/arandela | Tornillo acero inoxidable martensítico filister 47.5x13 mm p/llave allen de 6x3 mm; Paso diametral 6 mm (20 roscas por pulgada); diám. ext. 80 mm; rosca estándar |  | 4 |  | Sí
1 | IN0014 | Poste para pedestal | Poste de acero inoxidable martensítico maquinado sin bordes ni rebabas 250 (Longitud) x 10mm (diámetro) |  | 1 |  | Sí
1 | IN0015 | Poste roscado para pedestal con entrada de conector tipo macho-banana | Poste de acero inoxidable martensítico maquinado sin bordes ni rebabas 155.10 (Longitud) x 10mm (diámetro) |  | 1 |  | Sí
1 | IN0016 | Poste de acrílico | Poste de acrílico 200mm (Longitud) x 16 mm (diámetro mayor), 10 mm (diámetro menor) con inserto de latón para conectores macho tipo banana y tornillo de sujección de cabeza avellanada plana de 8 mm longitud cuerda fina |  | 1 |  | Sí
1 | IN0017 | Placa cuadrada con ranura para medidor de campo eléctrico | Placa de aluminio de 283x283x4.5 mm con barreno para medidor de campo eléctrico de 55 mm de diámetro y barrenos para dos tornillos de sujección de 8 mm (diam) con bujes de aluminio para sujección del medidor de campo eléctrico. |  | 1 |  | Sí
1 | IN0018 | Placa cuadrada con barreno para poste de acrílico | Placa de aluminio de 283x283x4.5 mm con barreno avellanado para sujección de poste de acrílico de 4 mm de diámetro. |  | 1 |  | Sí
1 | IN0019 | Resistor | Resistor de 10 MW tipo macho banana - hembra |  | 1 |  | Sí
1 | IN0020 | Multímetro Steren | Multímetro de auto rango DMM Steren MUL-285 | 43626400442010 | 1 | O2K000 I06060038808 0044 2010 | Sí
1 | IN0021 | Multímetro Steren | Multímetro de auto rango DMM Steren MUL-285 | 43626400452010 | 1 | O2K000 I06060038808 0045 2010 | Sí
1 | IN0022 | Soporte tipo cruceta | Soporte tipo cruceta de acero maquinado, pintado en color negro con dos tornillos tipo mariposa para poste pedestal de accesorios. |  | 1 |  | Sí
0
-1
Inventario práctica EM, Mesa 2
Instituto Politécnico Nacional
Escuela Superior de Cómputo

## Mesa 1
Estado | Id. de inventario | Nombre | Descripción | Código de barras | Cantidad | SICPat | ¿0K?
1 | IN0001 | Fuente de alimentación de corriente contínua regulada de 0 a 600 V | Fuente de CC regulada 0 - 600 Volts |  | 1 |  | Sí
1 | IN0002 | Cable de fuente a 220V | Cable aterrizado de fuente 1.5m |  | 1 | 0 | Sí
1 | IN0003 | Adaptador de cable | Adaptador de 220V a 127V 3.5x4.5x1.5 cm |  | 1 | 0 | Sí
1 | IN0004 | Medidor de campo eléctrico Sistema Prof. Dr. Ing. Kleinwätcher | Medidor de campo eléctrico 15x7.5x7.5cm Sistema PhD. Kleinwätcher Rango de voltaje 10 - 1000V Intensidad de campo eléctrico 1 - 100 kV/m | 94283600221995 | 1 | C3K000 I06040199686 0022 1995 | Sí
1 | IN0005 | Cable conector banana-banana | Cable de conexión con conectores macho tipo banana - hembra 32A, 1001 mm rojo |  | 2 |  | Sí
1 | IN0006 | Cable conector banana-banana | Cable de conexión con conectores macho tipo banana - hembra 32A, 1001 mm azul |  | 2 |  | Sí
1 | IN0007 | Cable conector banana-banana | Cable de conexión con conectores macho tipo banana - hembra 32A, 1001 mm amarillo |  | 1 |  | Sí
1 | IN0008 | Cable conector banana-banana | Cable de conexión con conectores macho tipo banana - hembra 32A, 850mm azul |  | 1 |  | Sí
1 | IN0009 | Cable conector banana-banana | Cable de conexión con conectorres macho (extraíbles) tipo banana - hembra 32A, 850 mm rojo |  | 2 |  | Sí
1 | IN0010 | Riel | Riel graduado de 600x81x31 mm con guía tipo cola de milano |  | 1 |  | Sí
1 | IN0011 | Travesaño de altura ajustable | Travesaño piramidal de 240x223 mm para base de riel 240x30x50 mm con dos barrenos de 90 mm |  | 2 |  | Sí
1 | IN0012 | Base de pedestal | Base para pedestal ajustable para guía de cola de milano 110x30x105 mm |  | 2 |  | Sí
1 | IN0013 | Tornillo filister allen c/arandela | Tornillo acero inoxidable martensítico filister 47.5x13 mm p/llave allen de 6x3 mm; Paso diametral 6 mm (20 roscas por pulgada); diám. ext. 80 mm; rosca estándar |  | 4 |  | Sí
1 | IN0014 | Poste para pedestal | Poste de acero inoxidable martensítico maquinado sin bordes ni rebabas 250 (Longitud) x 10mm (diámetro) |  | 1 |  | Sí
1 | IN0015 | Poste roscado para pedestal con entrada de conector tipo macho-banana | Poste de acero inoxidable martensítico maquinado sin bordes ni rebabas 155.10 (Longitud) x 10mm (diámetro) |  | 1 |  | Sí
1 | IN0016 | Poste de acrílico | Poste de acrílico 200mm (Longitud) x 16 mm (diámetro mayor), 10 mm (diámetro menor) con inserto de latón para conectores macho tipo banana y tornillo de sujección de cabeza avellanada plana de 8 mm longitud cuerda fina |  | 1 |  | Sí
1 | IN0017 | Placa cuadrada con ranura para medidor de campo eléctrico | Placa de aluminio de 283x283x4.5 mm con barreno para medidor de campo eléctrico de 55 mm de diámetro y barrenos para dos tornillos de sujección de 8 mm (diam) con bujes de aluminio para sujección del medidor de campo eléctrico. |  | 1 |  | Sí
1 | IN0018 | Placa cuadrada con barreno para poste de acrílico | Placa de aluminio de 283x283x4.5 mm con barreno avellanado para sujección de poste de acrílico de 4 mm de diámetro. |  | 1 |  | Sí
1 | IN0019 | Resistor | Resistor de 10 MW tipo macho banana - hembra |  | 1 |  | Sí
1 | IN0020 | Multímetro Steren | Multímetro de auto rango DMM Steren MUL-285 | 43626400442010 | 1 | O2K000 I06060038808 0044 2010 | Sí
1 | IN0021 | Multímetro Steren | Multímetro de auto rango DMM Steren MUL-285 | 43626400452010 | 1 | O2K000 I06060038808 0045 2010 | Sí
1 | IN0022 | Soporte tipo cruceta | Soporte tipo cruceta de acero maquinado, pintado en color negro con dos tornillos tipo mariposa para poste pedestal de accesorios. |  | 1 |  | Sí
0
-1
Inventario práctica EM, Mesa 1
Instituto Politécnico Nacional
Escuela Superior de Cómputo

## Cables
Estado | Id. de inventario | Nombre | Descripción | Código de barras | Cantidad | N° de órden / N° de serie | SICPat | ¿0K?
1 |  | Cable conector para osciloscopio | Cable punta-caimán-conector-PC35 1500 mm negro para osciloscopio de 40 MHz marca Kenwood modelo CS-4035. |  | 18 |  |  | Sí
1 |  | Cable conector banana-banana | Cable conectores macho-banana-hembra 32A, 500 mm rojo |  | 3 |  |  | Sí
1 |  | Cable conector banana-banana | Cable conectores macho-banana-hembra 32A, 330 mm rojo |  | 12 |  |  | Sí
1 |  | Cable conector banana-banana | Cable conectores macho-banana-hembra 32A, 195 mm rojo |  | 6 |  |  | Sí
1 |  | Cable conector banana-banana | Cable conectores macho-banana-hembra 32A, 850 mm rojo |  | 28 |  |  | Sí
1 |  | Cable conector banana-banana | Cable conectores macho-banana-hembra 32A, 1110 mm rojo |  | 28 |  |  | Sí
1 |  | Cable conector banana-banana | Cable conectores macho-banana-hembra 32A, 970 mm rojo |  | 6 |  |  | Sí
1 |  | Cable conector banana-banana | Cable conectores macho-banana-hembra 32A, 1110 mm azul |  | 37 |  |  | Sí
1 |  | Cable conector banana-banana | Cable conectores macho-banana-hembra 32A, 850 mm azul |  | 20 |  |  | Sí
1 |  | Cable conector banana-banana | Cable conectores macho-banana-hembra 32A, 330 ± 5 mm azul |  | 30 |  |  | Sí
1 |  | Cable conector banana-banana | Cable conectores macho-banana-hembra 32A, 330 ± 5 mm negro |  | 19 |  |  | Sí
1 |  | Cable conector banana-banana | Cable conectores macho-banana-hembra 32A, 200 ± 5 mm amarillo-verde |  | 7 |  |  | Sí
1 |  | Cable conector banana-banana | Cable conectores macho-banana-hembra 32A, 330 ± 5 mm amarillo-verde |  | 7 |  |  | Sí
1 |  | Cable conector banana-banana | Cable conectores macho-banana-hembra 32A, 850 ± 5 mm amarillo-verde |  | 6 |  |  | Sí
1 |  | Cable conector banana-banana | Cable conectores macho-banana-hembra 32A, 1110 ± 1.5 mm amarillo |  | 41 |  |  | Sí
1
1
1
1
1
1
1
0
-1
Inventario cables
Instituto Politécnico Nacional
Escuela Superior de Cómputo